## ЛСР 17 граф
СОГЛАСОВАНО: | [11 empty] | УТВЕРЖДАЮ:
ООО "ГИП-Энерго"
_________________ | [11 empty] | _________________ |  |  | В.Е.Соболев
" _____ " ________________ 2017 г. | [11 empty] | "____" ______________2017 г.
Включение приборов учета в систему сбора и передачи данных, класс напряжения 0,22 (0,4) кВ
(наименование стройки)
ЛОКАЛЬНЫЙ СМЕТНЫЙ РАСЧЕТ № 1
(локальная смета)
|  | на | АИИСКУЭ ГИП-Энерго
(наименование работ и затрат, наименование объекта)
Основание:
|  |  | Сметная стоимость _______________________________________________________________________________________________ | [5 empty] | ___________________________5 507 705,8 |  | тыс. руб.
|  |  | монтажных работ _______________________________________________________________________________________________ | [5 empty] | _______________________________________________________________________________________________361,610 |  | тыс. руб.
|  |  | прочих _______________________________________________________________________________________________ | [5 empty] | _______________________________________________________________________________________________228,415 |  | тыс. руб.
|  |  | оборудования _______________________________________________________________________________________________ | [5 empty] | _______________________________________________________________________________________________477,124 |  | тыс. руб.
|  |  | Средства на оплату труда _______________________________________________________________________________________________ | [5 empty] | ___________________________31,957 |  | тыс. руб.
|  |  | Сметная трудоемкость _______________________________________________________________________________________________ | [5 empty] | _______________________________________________________________________________________________2051,89 |  | чел.час
Составлен(а) в текущих (прогнозных) ценах по состоянию на ______________
№ пп | Обосно- вание | Наименование | Ед. изм. | Кол. | Стоимость единицы, руб. |  |  |  | Общая стоимость, руб. |  |  |  | Т/з осн. раб.на ед. | Т/з осн. раб. Всего | Т/з мех. на ед. | Т/з мех. Всего
[5 empty] | Всего | В том числе |  |  | Всего | В том числе
[6 empty] | Осн.З/п | Эк.Маш | З/пМех |  | Осн.З/п | Эк.Маш | З/пМех
1 | 2 | 3 | 4 | 5 | 6 | 7 | 8 | 9 | 10 | 11 | 12 | 13 | 14 | 15 | 16 | 17
Раздел 1. Монтажные работы
демонтажные работы
1 | ТЕРм08-03-600-02 Приказ Минстроя России от 12.11.14 №703/пр | Демонтаж: Счетчики, устанавливаемые на готовом основании: трехфазные (МДС37 п.3.2.1.Демонтаж оборудования, которое не подлежит дальнейшему использованию (предназначено в лом) без разборки и резки ОЗП=0,3; ЭМ=0,3 к расх.; ЗПМ=0,3; МАТ=0 к расх.; ТЗ=0,3; ТЗМ=0,3) ИНДЕКС К ПОЗИЦИИ(справочно): 1 Монтажные работы СМР=4,89 | 1 шт. | 4 2+2*4 | 3.28 | 2.63 | 0.65 | 0.05 | 13.12 | 10.52 | 2.6 | 0.2 | 0.21 | 0.84 | 0.003 | 0.01
2 | ТЕРм08-01-053-01 Приказ Минстроя России от 12.11.14 №703/пр | Демонтаж: Трансформатор тока напряжением: до 10 кВ (МДС37 п.3.2.1.Демонтаж оборудования, которое не подлежит дальнейшему использованию (предназначено в лом) без разборки и резки ОЗП=0,3; ЭМ=0,3 к расх.; ЗПМ=0,3; МАТ=0 к расх.; ТЗ=0,3; ТЗМ=0,3) ИНДЕКС К ПОЗИЦИИ(справочно): 1 Монтажные работы СМР=4,89 | 1 шт. | 6*4 | 12.13 | 8.87 | 3.26 | 0.28 | 72.78 | 53.22 | 19.56 | 1.68 | 0.729 | 4.37 | 0.018 | 0.11
3 | ТЕРм08-03-574-01 Приказ Минстроя России от 12.11.14 №703/пр | Демонтаж: Разводка по устройствам и подключение жил кабелей или проводов сечением: до 10 мм2 (МДС37 п.3.2.1.Демонтаж оборудования, которое не подлежит дальнейшему использованию (предназначено в лом) без разборки и резки ОЗП=0,3; ЭМ=0,3 к расх.; ЗПМ=0,3; МАТ=0 к расх.; ТЗ=0,3; ТЗМ=0,3) ИНДЕКС К ПОЗИЦИИ(справочно): 1 Монтажные работы СМР=4,89 | 100 жил | 0,8*4 | 63.85 | 63.2 | 0.65 | 0.05 | 51.08 | 50.56 | 0.52 | 0.04 | 5.04 | 4.03 | 0.003
4 | ТЕРм08-02-405-01 Приказ Минстроя России от 12.11.14 №703/пр | Демонтаж: Провод по установленным стальным конструкциям и панелям, сечение: до 16 мм2 (МДС37 п.3.2.1.Демонтаж оборудования, которое не подлежит дальнейшему использованию (предназначено в лом) без разборки и резки ОЗП=0,3; ЭМ=0,3 к расх.; ЗПМ=0,3; МАТ=0 к расх.; ТЗ=0,3; ТЗМ=0,3) ИНДЕКС К ПОЗИЦИИ(справочно): 1 Монтажные работы СМР=4,89 | 100 м | 0,3*4 | 139.36 | 109.29 | 30.07 | 0.78 | 41.81 | 32.79 | 9.02 | 0.23 | 9.192 | 2.76 | 0.048 | 0.01
монтажные работы
5 | ТЕРм08-03-572-03 Приказ Минстроя России от 12.11.14 №703/пр | Блок управления шкафного исполнения или распределительный пункт (шкаф), устанавливаемый: на стене, высота и ширина до 600х600 мм (для счетчиков) ИНДЕКС К ПОЗИЦИИ(справочно): 1 Монтажные работы СМР=4,89 | 1 шт. | 1*4 | 252.49 | 29.09 | 28.95 | 1.63 | 252.49 | 29.09 | 28.95 | 1.63 | 2.32 | 2.32 | 0.1 | 0.1
6 | ТЕРм08-03-600-02 Приказ Минстроя России от 12.11.14 №703/пр | Счетчики, устанавливаемые на готовом основании: трехфазные ИНДЕКС К ПОЗИЦИИ(справочно): 1 Монтажные работы СМР=4,89 | 1 шт. | 4 2+2*4 | 11.62 | 8.78 | 2.15 | 0.16 | 46.48 | 35.12 | 8.6 | 0.64 | 0.7 | 2.8 | 0.01 | 0.04
7 | ТЕРм10-04-066-04 Приказ Минстроя России от 12.11.14 №703/пр | КИ-10 ИНДЕКС К ПОЗИЦИИ(справочно): 1 Монтажные работы СМР=4,89 | 1 шт. | 2*4 | 50.74 | 43.12 |  |  | 101.48 | 86.24 |  |  | 4 | 8
8 | ТЕРм08-01-053-01 Приказ Минстроя России от 12.11.14 №703/пр | Трансформатор тока напряжением: до 10 кВ ИНДЕКС К ПОЗИЦИИ(справочно): 1 Монтажные работы СМР=4,89 | 1 шт. | 6*4 | 58.89 | 29.55 | 10.89 | 0.93 | 353.34 | 177.3 | 65.34 | 5.58 | 2.43 | 14.58 | 0.06 | 0.36
9 | ТЕРм08-03-572-03 Приказ Минстроя России от 12.11.14 №703/пр | Блок управления шкафного исполнения или распределительный пункт (шкаф), устанавливаемый: на стене, высота и ширина до 600х600 мм (для модема) ИНДЕКС К ПОЗИЦИИ(справочно): 1 Монтажные работы СМР=4,89 | 1 шт. | 1*4 | 252.49 | 29.09 | 28.95 | 1.63 | 252.49 | 29.09 | 28.95 | 1.63 | 2.32 | 2.32 | 0.1 | 0.1
10 | ТЕРм11-03-001-01 Приказ Минстроя России от 12.11.14 №703/пр | Модем, прим ИНДЕКС К ПОЗИЦИИ(справочно): 1 Монтажные работы СМР=4,89 | 1 шт. | 1*4 | 7.61 | 6.52 |  |  | 7.61 | 6.52 |  |  | 0.52 | 0.52
11 | ТЕРм10-06-068-15 Приказ Минстроя России от 12.11.14 №703/пр | Конфигурация и настройка сетевых компонентов (мост, маршрутизатор, модем и т.п.) ИНДЕКС К ПОЗИЦИИ(справочно): 1 Монтажные работы СМР=4,89 | 1 шт. | 1*4 | 610.53 | 598.56 |  |  | 610.53 | 598.56 |  |  | 32 | 32
12 | ТЕРм08-02-397-01 Приказ Минстроя России от 12.11.14 №703/пр | DIN-рейка, прим ИНДЕКС К ПОЗИЦИИ(справочно): 1 Монтажные работы СМР=4,89 | 100 м | 0,002*4 | 882.81 | 101.78 | 120.81 | 26.8 | 1.77 | 0.2 | 0.24 | 0.05 | 8.56 | 0.02 | 2.17
13 | ТЕРм10-02-016-06 Приказ Минстроя России от 12.11.14 №703/пр | Отдельно устанавливаемый: преобразователь или блок питания ИНДЕКС К ПОЗИЦИИ(справочно): 1 Монтажные работы СМР=4,89 | 1 шт. | 1*4 | 241.42 | 141.6 | 42.02 | 5.35 | 241.42 | 141.6 | 42.02 | 5.35 | 10.1 | 10.1 | 0.44 | 0.44
14 | ТЕРм08-03-526-01 Приказ Минстроя России от 12.11.14 №703/пр | Автомат одно-, двух-, трехполюсный, устанавливаемый на конструкции: на стене или колонне, на ток до 25 А ИНДЕКС К ПОЗИЦИИ(справочно): 1 Монтажные работы СМР=4,89 | 1 шт. | 1*4 | 50 | 18.77 | 1.4 |  | 50 | 18.77 | 1.4 |  | 1.56 | 1.56
15 | ТЕРм08-03-591-08 Приказ Минстроя России от 12.11.14 №703/пр | Розетка штепсельная: неутопленного типа при открытой проводке ИНДЕКС К ПОЗИЦИИ(справочно): 1 Монтажные работы СМР=4,89 | 100 шт. | 0,01*4 | 568.86 | 433.38 | 20.83 | 0.49 | 5.69 | 4.33 | 0.21 |  | 34.56 | 0.35 | 0.03
16 | ТЕРм11-06-002-02 Приказ Минстроя России от 12.11.14 №703/пр | Электрические проводки в щитах и пультах: малогабаритных ИНДЕКС К ПОЗИЦИИ(справочно): 1 Монтажные работы СМР=4,89 | 100 м | 0,02*4 | 183.43 | 173.85 |  |  | 3.67 | 3.48 |  |  | 12.4 | 0.25
17 | ТЕРм08-02-412-03 Приказ Минстроя России от 12.11.14 №703/пр | Затягивание провода в проложенные трубы и металлические рукава первого одножильного или многожильного в общей оплетке, суммарное сечение: до 16 мм2 ИНДЕКС К ПОЗИЦИИ(справочно): 1 Монтажные работы СМР=4,89 | 100 м | 0,12*4 | 104.56 | 74.79 | 6.46 | 0.49 | 12.55 | 8.97 | 0.78 | 0.06 | 6.29 | 0.75 | 0.03
18 | ТЕРм08-10-010-01 Приказ Минстроя России от 12.11.14 №703/пр | Прокладка труб гофрированных ПВХ для защиты проводов и кабелей ИНДЕКС К ПОЗИЦИИ(справочно): 1 Монтажные работы СМР=4,89 | 100 м | 0,12*4 | 241.68 | 176.47 | 45.93 |  | 29 | 21.18 | 5.51 |  | 15.2 | 1.82
19 | ТЕРм08-02-405-01 Приказ Минстроя России от 12.11.14 №703/пр | Провод по установленным стальным конструкциям и панелям, сечение: до 16 мм2 ИНДЕКС К ПОЗИЦИИ(справочно): 1 Монтажные работы СМР=4,89 | 100 м | 0,3*4 | 543.39 | 364.31 | 100.22 | 2.61 | 163.02 | 109.29 | 30.07 | 0.78 | 30.64 | 9.19 | 0.16 | 0.05
20 | ТЕРм08-03-574-01 Приказ Минстроя России от 12.11.14 №703/пр | Разводка по устройствам и подключение жил кабелей или проводов сечением: до 10 мм2 ИНДЕКС К ПОЗИЦИИ(справочно): 1 Монтажные работы СМР=4,89 | 100 жил | 1*4 | 322.41 | 210.67 | 2.15 | 0.16 | 322.41 | 210.67 | 2.15 | 0.16 | 16.8 | 16.8 | 0.01 | 0.01
демонтажные работы
21 | ТЕРм08-03-600-02 Приказ Минстроя России от 12.11.14 №703/пр | Демонтаж: Счетчики, устанавливаемые на готовом основании: трехфазные (МДС37 п.3.2.1.Демонтаж оборудования, которое не подлежит дальнейшему использованию (предназначено в лом) без разборки и резки ОЗП=0,3; ЭМ=0,3 к расх.; ЗПМ=0,3; МАТ=0 к расх.; ТЗ=0,3; ТЗМ=0,3) ИНДЕКС К ПОЗИЦИИ(справочно): 1 Монтажные работы СМР=4,89 | 1 шт. | 61 4+4+4+5+7+7+5+5+4+4+4+4+4(61*4) | 3.28 | 2.63 | 0.65 | 0.05 | 200.08 | 160.43 | 39.65 | 3.05 | 0.21 | 12.81 | 0.003 | 0.18
22 | ТЕРм08-01-053-01 Приказ Минстроя России от 12.11.14 №703/пр | Демонтаж: Трансформатор тока напряжением: до 10 кВ (МДС37 п.3.2.1.Демонтаж оборудования, которое не подлежит дальнейшему использованию (предназначено в лом) без разборки и резки ОЗП=0,3; ЭМ=0,3 к расх.; ЗПМ=0,3; МАТ=0 к расх.; ТЗ=0,3; ТЗМ=0,3) ИНДЕКС К ПОЗИЦИИ(справочно): 1 Монтажные работы СМР=4,89 | 1 шт. | 93 6+6+6+9+9+9+9+9+6+6+6+6+6(93*4) | 12.13 | 8.87 | 3.26 | 0.28 | 1128.09 | 824.91 | 303.18 | 26.04 | 0.729 | 67.8 | 0.018 | 1.67
23 | ТЕРм08-03-574-01 Приказ Минстроя России от 12.11.14 №703/пр | Демонтаж: Разводка по устройствам и подключение жил кабелей или проводов сечением: до 10 мм2 (МДС37 п.3.2.1.Демонтаж оборудования, которое не подлежит дальнейшему использованию (предназначено в лом) без разборки и резки ОЗП=0,3; ЭМ=0,3 к расх.; ЗПМ=0,3; МАТ=0 к расх.; ТЗ=0,3; ТЗМ=0,3) ИНДЕКС К ПОЗИЦИИ(справочно): 1 Монтажные работы СМР=4,89 | 100 жил | 10,4 0,8*13*4 | 63.85 | 63.2 | 0.65 | 0.05 | 664.04 | 657.28 | 6.76 | 0.52 | 5.04 | 52.42 | 0.003 | 0.03
24 | ТЕРм08-02-405-01 Приказ Минстроя России от 12.11.14 №703/пр | Демонтаж: Провод по установленным стальным конструкциям и панелям, сечение: до 16 мм2 (МДС37 п.3.2.1.Демонтаж оборудования, которое не подлежит дальнейшему использованию (предназначено в лом) без разборки и резки ОЗП=0,3; ЭМ=0,3 к расх.; ЗПМ=0,3; МАТ=0 к расх.; ТЗ=0,3; ТЗМ=0,3) ИНДЕКС К ПОЗИЦИИ(справочно): 1 Монтажные работы СМР=4,89 | 100 м | 3,25 0,25*13*3 | 139.36 | 109.29 | 30.07 | 0.78 | 452.92 | 355.19 | 97.73 | 2.54 | 9.192 | 29.87 | 0.048 | 0.16
монтажные работы
25 | ТЕРм08-03-600-02 Приказ Минстроя России от 12.11.14 №703/пр | Счетчики, устанавливаемые на готовом основании: трехфазные ИНДЕКС К ПОЗИЦИИ(справочно): 1 Монтажные работы СМР=4,89 | 1 шт. | 61 4+4+4+5+7+7+5+5+4+4+4+4+4*3 | 11.62 | 8.78 | 2.15 | 0.16 | 708.82 | 535.58 | 131.15 | 9.76 | 0.7 | 42.7 | 0.01 | 0.61
26 | ТЕРм08-01-053-01 Приказ Минстроя России от 12.11.14 №703/пр | Трансформатор тока напряжением: до 10 кВ ИНДЕКС К ПОЗИЦИИ(справочно): 1 Монтажные работы СМР=4,89 | 1 шт. | 93 6+6+6+9+9+9+9+9+6+6+6+6+6*3 | 58.89 | 29.55 | 10.89 | 0.93 | 5476.77 | 2748.15 | 1012.77 | 86.49 | 2.43 | 225.99 | 0.06 | 5.58
27 | ТЕРм08-03-572-03 Приказ Минстроя России от 12.11.14 №703/пр | Блок управления шкафного исполнения или распределительный пункт (шкаф), устанавливаемый: на стене, высота и ширина до 600х600 мм (для модема) ИНДЕКС К ПОЗИЦИИ(справочно): 1 Монтажные работы СМР=4,89 | 1 шт. | 13*4 | 252.49 | 29.09 | 28.95 | 1.63 | 3282.37 | 378.17 | 376.35 | 21.19 | 2.32 | 30.16 | 0.1 | 1.3
28 | ТЕРм11-03-001-01 Приказ Минстроя России от 12.11.14 №703/пр | Модем, прим ИНДЕКС К ПОЗИЦИИ(справочно): 1 Монтажные работы СМР=4,89 | 1 шт. | 13*4 | 7.61 | 6.52 |  |  | 98.93 | 84.76 |  |  | 0.52 | 6.76
29 | ТЕРм10-06-068-15 Приказ Минстроя России от 12.11.14 №703/пр | Конфигурация и настройка сетевых компонентов (мост, маршрутизатор, модем и т.п.) ИНДЕКС К ПОЗИЦИИ(справочно): 1 Монтажные работы СМР=4,89 | 1 шт. | 13*4 | 610.53 | 598.56 |  |  | 7936.89 | 7781.28 |  |  | 32 | 416
30 | ТЕРм08-02-397-01 Приказ Минстроя России от 12.11.14 №703/пр | DIN-рейка, прим ИНДЕКС К ПОЗИЦИИ(справочно): 1 Монтажные работы СМР=4,89 | 100 м | 0,026 13*0,002*4 | 882.81 | 101.78 | 120.81 | 26.8 | 22.95 | 2.65 | 3.14 | 0.7 | 8.56 | 0.22 | 2.17 | 0.06
31 | ТЕРм10-02-016-06 Приказ Минстроя России от 12.11.14 №703/пр | Отдельно устанавливаемый: преобразователь или блок питания ИНДЕКС К ПОЗИЦИИ(справочно): 1 Монтажные работы СМР=4,89 | 1 шт. | 13*4 | 241.42 | 141.6 | 42.02 | 5.35 | 3138.46 | 1840.8 | 546.26 | 69.55 | 10.1 | 131.3 | 0.44 | 5.72
32 | ТЕРм08-03-526-01 Приказ Минстроя России от 12.11.14 №703/пр | Автомат одно-, двух-, трехполюсный, устанавливаемый на конструкции: на стене или колонне, на ток до 25 А ИНДЕКС К ПОЗИЦИИ(справочно): 1 Монтажные работы СМР=4,89 | 1 шт. | 13*4 | 50 | 18.77 | 1.4 |  | 650 | 244.01 | 18.2 |  | 1.56 | 20.28
33 | ТЕРм08-03-591-08 Приказ Минстроя России от 12.11.14 №703/пр | Розетка штепсельная: неутопленного типа при открытой проводке ИНДЕКС К ПОЗИЦИИ(справочно): 1 Монтажные работы СМР=4,89 | 100 шт. | 0,13*4 | 568.86 | 433.38 | 20.83 | 0.49 | 73.95 | 56.34 | 2.71 | 0.06 | 34.56 | 4.49 | 0.03
34 | ТЕРм11-06-002-02 Приказ Минстроя России от 12.11.14 №703/пр | Электрические проводки в щитах и пультах: малогабаритных ИНДЕКС К ПОЗИЦИИ(справочно): 1 Монтажные работы СМР=4,89 | 100 м | 0,13 0,01*13*4 | 183.43 | 173.85 |  |  | 23.85 | 22.6 |  |  | 12.4 | 1.61
35 | ТЕРм08-02-412-03 Приказ Минстроя России от 12.11.14 №703/пр | Затягивание провода в проложенные трубы и металлические рукава первого одножильного или многожильного в общей оплетке, суммарное сечение: до 16 мм2 ИНДЕКС К ПОЗИЦИИ(справочно): 1 Монтажные работы СМР=4,89 | 100 м | 1,56 0,12*13*4 | 104.56 | 74.79 | 6.46 | 0.49 | 163.11 | 116.67 | 10.08 | 0.76 | 6.29 | 9.81 | 0.03 | 0.05
36 | ТЕРм08-10-010-01 Приказ Минстроя России от 12.11.14 №703/пр | Прокладка труб гофрированных ПВХ для защиты проводов и кабелей ИНДЕКС К ПОЗИЦИИ(справочно): 1 Монтажные работы СМР=4,89 | 100 м | 1,56 0,12*13*4 | 241.68 | 176.47 | 45.93 |  | 377.02 | 275.29 | 71.65 |  | 15.2 | 23.71
37 | ТЕРм08-02-405-01 Приказ Минстроя России от 12.11.14 №703/пр | Провод по установленным стальным конструкциям и панелям, сечение: до 16 мм2 ИНДЕКС К ПОЗИЦИИ(справочно): 1 Монтажные работы СМР=4,89 | 100 м | 3,64 (0,03+0,25)*13*4 | 543.39 | 364.31 | 100.22 | 2.61 | 1977.94 | 1326.09 | 364.8 | 9.5 | 30.64 | 111.53 | 0.16 | 0.58
38 | ТЕРм08-03-574-01 Приказ Минстроя России от 12.11.14 №703/пр | Разводка по устройствам и подключение жил кабелей или проводов сечением: до 10 мм2 ИНДЕКС К ПОЗИЦИИ(справочно): 1 Монтажные работы СМР=4,89 | 100 жил | 13 1*13*4 | 322.41 | 210.67 | 2.15 | 0.16 | 4191.33 | 2738.71 | 27.95 | 2.08 | 16.8 | 218.4 | 0.01 | 0.13
Итого прямые затраты по разделу в ценах 2001г. | [8 empty] | 33200.26 | 21776.41 | 3258.3 | 250.27 |  | 1521.24 |  | 17.3
Накладные расходы | [8 empty] | 19339.58
Сметная прибыль | [8 empty] | 13789.62
Итого по разделу 1 Монтажные работы | [8 empty] | 324351.06 |  |  |  |  | 1521.24 |  | 17.3
Раздел 2. Материалы по прайсу
39 | Прайс | FTP 2x2x0,5 МАТ=13/1,18/4,89 ИНДЕКС К ПОЗИЦИИ(справочно): 2 Материалы по прайсу СМР=4,89 | м | 210 15*14*4 | 2,25 13/1,18/4,89 |  |  |  | 472.5
40 | Прайс | ВВГнг 3х2,5 МАТ=39,30/1,18/4,89 ИНДЕКС К ПОЗИЦИИ(справочно): 2 Материалы по прайсу СМР=4,89 | м | 210 15*14*4 | 6,81 39,30/1,18/4,89 |  |  |  | 1430.1
41 | Прайс | ВВГнг 3х1,5 МАТ=24,20/1,18/4,89 ИНДЕКС К ПОЗИЦИИ(справочно): 2 Материалы по прайсу СМР=4,89 | м | 210 15*14*4 | 4,19 24,20/1,18/4,89 |  |  |  | 879.9
42 | Прайс | Блок питания PV-12020A МАТ=518,40/1,18/4,89 ИНДЕКС К ПОЗИЦИИ(справочно): 2 Материалы по прайсу СМР=4,89 | шт | 14*4 | 89,84 518,40/1,18/4,89 |  |  |  | 1257.76
43 | Прайс | DIN-рейка 20 см МАТ=14,70/1,18/4,89 ИНДЕКС К ПОЗИЦИИ(справочно): 2 Материалы по прайсу СМР=4,89 | шт | 14*4 | 2,55 14,70/1,18/4,89 |  |  |  | 35.7
44 | Прайс | Выключатель автоматический ВА47-63 2р 4-6А МАТ=128,50/1,18/4,89 ИНДЕКС К ПОЗИЦИИ(справочно): 2 Материалы по прайсу СМР=4,89 | шт | 14*4 | 22,27 128,50/1,18/4,89 |  |  |  | 311.78
45 | Прайс | Розетка РАр 10-3-ОП МАТ=187/1,18/4,89 ИНДЕКС К ПОЗИЦИИ(справочно): 2 Материалы по прайсу СМР=4,89 | шт | 14*4 | 32,41 187/1,18/4,89 |  |  |  | 453.74
46 | Прайс | Антенна GSM Antey МАТ=972/1.18/4.89 ИНДЕКС К ПОЗИЦИИ(справочно): 2 Материалы по прайсу СМР=4,89 | шт | 14*4 | 168,45 972/1.18/4.89 |  |  |  | 2358.3
47 | Прайс | Труба гофрированная ПВХ 16 мм МАТ=6/1,18/4,89 ИНДЕКС К ПОЗИЦИИ(справочно): 2 Материалы по прайсу СМР=4,89 | м | 168 12*14*4 | 1,04 6/1,18/4,89 |  |  |  | 174.72
48 | Прайс | Клипсы 16 мм МАТ=2,50/1,18/4,89 ИНДЕКС К ПОЗИЦИИ(справочно): 2 Материалы по прайсу СМР=4,89 | шт | 336 168*2*3 | 0,43 2,50/1,18/4,89 |  |  |  | 144.48
49 | Прайс | КИ-10 МАТ=290/1,18/4,89 ИНДЕКС К ПОЗИЦИИ(справочно): 2 Материалы по прайсу СМР=4,89 | шт | 2*4 | 50,26 290/1,18/4,89 |  |  |  | 100.52
Итого прямые затраты по разделу в ценах 2001г. | [8 empty] | 7619.5
Итого по разделу 2 Материалы по прайсу | [8 empty] | 37259.36
Раздел 3. Оборудование
50 О | Прайс | ЩМП-2-0 500х400х220 УХЛ3 (для счетчиков) ПЗ=2020/1,18/3,46 ИНДЕКС К ПОЗИЦИИ(справочно): 3 Оборудование СМР=3,46 | шт | 1*4 | 494,76 2020/1,18/3,46 |  |  |  | 494.76
51 О | Прайс | Счетчик Меркурий 230 ART-02 PQRSIDN (для прямого вкл) ПЗ=5979/1,18/3,46 ИНДЕКС К ПОЗИЦИИ(справочно): 3 Оборудование СМР=3,46 | шт | 28 2+2+2+2+2+2+2+2+2+2+2+2+2+2*4 | 1464,44 5979/1,18/3,46 |  |  |  | 41004.32
52 О | Прайс | Счетчик Меркурий 230 ART-03 PQRSIDN (для тр-ого вкл) ПЗ=5979/1,18/3,46 ИНДЕКС К ПОЗИЦИИ(справочно): 3 Оборудование СМР=3,46 | шт | 37 2+2+2+2+3+5+5+3+3+2+2+2+2+2*4 | 1464,44 5979/1,18/3,46 |  |  |  | 54184.28
53 О | Прайс | ЩМП-2.3.1-0 250х300х150 УХЛ3 (для модема) ПЗ=1068/1,18/3,46 ИНДЕКС К ПОЗИЦИИ(справочно): 3 Оборудование СМР=3,46 | шт | 14*4 | 261,59 1068/1,18/3,46 |  |  |  | 3662.26
54 О | Прайс | Модем GPRS Teleofis WRX708-R4 ПЗ=5500/1,18/3,46 ИНДЕКС К ПОЗИЦИИ(справочно): 3 Оборудование СМР=3,46 | шт | 14 1+13*4 | 1347,11 5500/1,18/3,46 |  |  |  | 18859.54
55 О | Прайс | Трансформатор тока 30/5 0,5S ПЗ=383/1,18/3,46 ИНДЕКС К ПОЗИЦИИ(справочно): 3 Оборудование СМР=3,46 | шт | 18*4 | 93,81 383/1,18/3,46 |  |  |  | 1688.58
56 О | Прайс | Трансформатор тока 50/5 0,5S ПЗ=383/1,18/3,46 ИНДЕКС К ПОЗИЦИИ(справочно): 3 Оборудование СМР=3,46 | шт | 12*4 | 93,81 383/1,18/3,46 |  |  |  | 1125.72
57 О | Прайс | Трансформатор тока 75/5 0,5S ПЗ=383/1,18/3,46 ИНДЕКС К ПОЗИЦИИ(справочно): 3 Оборудование СМР=3,46 | шт | 3*4 | 93,81 383/1,18/3,46 |  |  |  | 281.43
58 О | Прайс | Трансформатор тока 100/5 0,5S ПЗ=383/1,18/3,46 ИНДЕКС К ПОЗИЦИИ(справочно): 3 Оборудование СМР=3,46 | шт | 33*4 | 93,81 383/1,18/3,46 |  |  |  | 3095.73
59 О | Прайс | Трансформатор тока 150/5 0,5S ПЗ=383/1,18/3,46 ИНДЕКС К ПОЗИЦИИ(справочно): 3 Оборудование СМР=3,46 | шт | 30*4 | 93,81 383/1,18/3,46 |  |  |  | 2814.3
60 О | Прайс | Трансформатор тока 200/5 0,5S ПЗ=383/1,18/3,46 ИНДЕКС К ПОЗИЦИИ(справочно): 3 Оборудование СМР=3,46 | шт | 3*4 | 93,81 383/1,18/3,46 |  |  |  | 281.43
61 О | Прайс | ПО ИВК "Энергобаланс" ПЗ=36000/3,46 ИНДЕКС К ПОЗИЦИИ(справочно): 3 Оборудование СМР=3,46 | шт | 1*4 | 10404,62 36000/3,46 |  |  |  | 10404.62
Итого прямые затраты по разделу в ценах 2001г. | [8 empty] | 137896.97
Итого по разделу 3 Оборудование | [8 empty] | 477123.52
Раздел 4. ПНР
62 | ТЕРп02-01-002-01 Приказ Минстроя России от 12.11.14 №703/пр | Автоматизированная система управления II категории технической сложности с количеством каналов (Кобщ): 2 ИНДЕКС К ПОЗИЦИИ(справочно): 4 ПНР СМР=11,22 | 1 система | 1*4 | 329.37 | 329.37 |  |  | 329.37 | 329.37 |  |  | 17.6 | 17.6
63 | ТЕРп02-01-002-02 Приказ Минстроя России от 12.11.14 №703/пр | Автоматизированная система управления II категории технической сложности с количеством каналов (Кобщ): за каждый канал свыше 2 до 9 добавлять к расценке 02-01-002-01 ИНДЕКС К ПОЗИЦИИ(справочно): 4 ПНР СМР=11,22 | 1 канал | 2*4 | 158.51 | 158.51 |  |  | 317.02 | 317.02 |  |  | 8.47 | 16.94
64 | ТЕРп02-01-002-07 Приказ Минстроя России от 12.11.14 №703/пр | Автоматизированная система управления II категории технической сложности с количеством каналов (Кобщ): 40 ИНДЕКС К ПОЗИЦИИ(справочно): 4 ПНР СМР=11,22 | 1 система | 1*4 | 6175.62 | 6175.62 |  |  | 6175.62 | 6175.62 |  |  | 330 | 330
65 | ТЕРп02-01-002-08 Приказ Минстроя России от 12.11.14 №703/пр | Автоматизированная система управления II категории технической сложности с количеством каналов (Кобщ): за каждый канал свыше 40 до 79 добавлять к расценке 02-01-002-07 ИНДЕКС К ПОЗИЦИИ(справочно): 4 ПНР СМР=11,22 | 1 канал | 21*4 | 148.03 | 148.03 |  |  | 3108.63 | 3108.63 |  |  | 7.91 | 166.11
Итого прямые затраты по разделу в ценах 2001г. | [8 empty] | 9930.64 | 9930.64 |  |  |  | 530.65
Накладные расходы | [8 empty] | 6454.92
Сметная прибыль | [8 empty] | 3972.26
Итого по разделу 4 ПНР | [8 empty] | 228414.74 |  |  |  |  | 530.65
ИТОГИ ПО СМЕТЕ:
Итого прямые затраты по смете в ценах 2001г. | [8 empty] | 1065385.06 | 31707.05 | 3258.3 | 250.27 |  | 2051.89 |  | 17.3
Накладные расходы | [8 empty] | 128972.5
Сметная прибыль | [8 empty] | 88809.4
Итоги по смете:
Итого Монтажные работы | [8 empty] | 1554924.806 |  |  |  |  | 1521.24 |  | 17.3
Итого Оборудование | [8 empty] | 2051631.136
Итого Прочие затраты | [8 empty] | 1005024.856 |  |  |  |  | 530.65
Итого | [8 empty] | 4667546.5763 |  |  |  |  | 2051.89 |  | 17.3
Справочно, в ценах 2001г.:
Материалы | [8 empty] | 15785.05
Машины и механизмы | [8 empty] | 3258.3
ФОТ | [8 empty] | 31957.32
Оборудование | [8 empty] | 137896.97
Накладные расходы | [8 empty] | 63009.2
Сметная прибыль | [8 empty] | 17761.88
НДС 18% | [8 empty] | 840158.38
по смете | [8 empty] | 1259235.44 |  |  |  |  | 2051.89 |  | 17.3
ВСЕГО по смете | [8 empty] | 5444695.76 |  |  |  |  | 2051.89 |  | 17.3
ВСЕГО по смете | [8 empty] | 5507704.96
Составил: ___________________________
(должность, подпись, расшифровка)
Проверил: ___________________________
(должность, подпись, расшифровка)