## ЛСР 17 граф
СОГЛАСОВАНО: | [11 empty] | УТВЕРЖДАЮ:
ООО "ГИП-Энерго"
Директор
_________________ | [11 empty] | _________________В.Е. Соболев
" _____ " ________________ 2017 г. | [11 empty] | "____" ______________2017 г.
Монтаж автоматизированной системы дистанционного мониторинга
(наименование стройки)
ЛОКАЛЬНЫЙ СМЕТНЫЙ РАСЧЕТ №1
(локальная смета)
на монтаж Автоматизированной системы дистанционого мониторинга для РП-616 (2х630),ТП-6014 (2х250кВА),ТП-6276 (2х630кВА), ТП-6326 (2х1000кВА),ТП-6392 (2х1000 кВА)
(наименование работ и затрат, наименование объекта)
Основание:
|  |  | Сметная стоимость _______________________________________________________________________________________________ | [5 empty] | ___________________________3 683 555,40 |  | тыс. руб.
|  |  | строительных работ _______________________________________________________________________________________________ | [5 empty] | _______________________________________________________________________________________________59,865 |  | тыс. руб.
|  |  | монтажных работ _______________________________________________________________________________________________ | [5 empty] | _______________________________________________________________________________________________365,530 |  | тыс. руб.
|  |  | прочих _______________________________________________________________________________________________ | [5 empty] | _______________________________________________________________________________________________53,832 |  | тыс. руб.
|  |  | оборудования _______________________________________________________________________________________________ | [5 empty] | _______________________________________________________________________________________________145,104 |  | тыс. руб.
|  |  | Средства на оплату труда _______________________________________________________________________________________________ | [5 empty] | ___________________________11,327 |  | тыс. руб.
|  |  | Сметная трудоемкость _______________________________________________________________________________________________ | [5 empty] | _______________________________________________________________________________________________822,96 |  | чел.час
Составлен(а) в текущих (прогнозных) ценах по состоянию на 2015г.
№ пп | Обосно- вание | Наименование | Ед. изм. | Кол. | Стоимость единицы, руб. |  |  |  | Общая стоимость, руб. |  |  |  | Т/з осн. раб.на ед. | Т/з осн. раб. Всего | Т/з мех. на ед. | Т/з мех. Всего
[5 empty] | Всего | В том числе |  |  | Всего | В том числе
[6 empty] | Осн.З/п | Эк.Маш | З/пМех |  | Осн.З/п | Эк.Маш | З/пМех
1 | 2 | 3 | 4 | 5 | 6 | 7 | 8 | 9 | 10 | 11 | 12 | 13 | 14 | 15 | 16 | 17
Раздел 1. Монтажные работы
1 | ТЕРм08-03-572-05 Приказ Минстроя России от 12.11.14 №703/пр | Блок управления шкафного исполнения или распределительный пункт (шкаф), устанавливаемый: на стене, высота и ширина до 1700х1100 мм ИНДЕКС К ПОЗИЦИИ(справочно): 1 Монтажные работы СМР=4,89 | 1 шт. | 1*5 | 513.72 | 43.76 | 83.48 | 5.39 | 513.72 | 43.76 | 83.48 | 5.39 | 3.49 | 3.49 | 0.33 | 0.33
2 | ТЕРм08-02-390-02 Приказ Минстроя России от 12.11.14 №703/пр | Короба пластмассовые: шириной до 63 мм ИНДЕКС К ПОЗИЦИИ(справочно): 1 Монтажные работы СМР=4,89 | 100 м | 0,05*5 | 324.66 | 221.23 | 25.98 | 0.16 | 16.23 | 11.06 | 1.3 | 0.01 | 18.39 | 0.92 | 0.01
3 | ТЕРм11-03-001-01 Приказ Минстроя России от 12.11.14 №703/пр | Коммутатор ИНДЕКС К ПОЗИЦИИ(справочно): 1 Монтажные работы СМР=4,89 | 1 шт. | 1*5 | 7.61 | 6.52 |  |  | 7.61 | 6.52 |  |  | 0.52 | 0.52
4 | ТЕРм10-06-068-15 Приказ Минстроя России от 12.11.14 №703/пр | Конфигурация и настройка сетевых компонентов (мост, маршрутизатор, модем и т.п.) ИНДЕКС К ПОЗИЦИИ(справочно): 1 Монтажные работы СМР=4,89 | 1 шт. | 1*5 | 610.53 | 598.56 |  |  | 610.53 | 598.56 |  |  | 32 | 32
5 | ТЕРм11-03-001-01 Приказ Минстроя России от 12.11.14 №703/пр | Контроллер логический ВСЕ-5 ИНДЕКС К ПОЗИЦИИ(справочно): 1 Монтажные работы СМР=4,89 | 1 шт. | 1*5 | 7.61 | 6.52 |  |  | 7.61 | 6.52 |  |  | 0.52 | 0.52
6 | ТЕРм10-06-068-16 Приказ Минстроя России от 12.11.14 №703/пр | Программирование сетевого элемента и отладка его работы (мультиплексор, регенератор) ИНДЕКС К ПОЗИЦИИ(справочно): 1 Монтажные работы СМР=4,89 | 1 сетевой элемент | 1*5 | 381.58 | 374.1 |  |  | 381.58 | 374.1 |  |  | 20 | 20
7 | ТЕРм11-03-001-01 Приказ Минстроя России от 12.11.14 №703/пр | Блок ввода-вывода BID-14 ИНДЕКС К ПОЗИЦИИ(справочно): 1 Монтажные работы СМР=4,89 | 1 шт. | 7*5 | 7.61 | 6.52 |  |  | 53.27 | 45.64 |  |  | 0.52 | 3.64
8 | ТЕРм11-03-001-01 Приказ Минстроя России от 12.11.14 №703/пр | Обогреватель ИНДЕКС К ПОЗИЦИИ(справочно): 1 Монтажные работы СМР=4,89 | 1 шт. | 1*5 | 7.61 | 6.52 |  |  | 7.61 | 6.52 |  |  | 0.52 | 0.52
9 | ТЕРм11-03-001-01 Приказ Минстроя России от 12.11.14 №703/пр | Термодатчик КТО ИНДЕКС К ПОЗИЦИИ(справочно): 1 Монтажные работы СМР=4,89 | 1 шт. | 1*5 | 7.61 | 6.52 |  |  | 7.61 | 6.52 |  |  | 0.52 | 0.52
10 | ТЕРм08-03-593-09 Приказ Минстроя России от 12.11.14 №703/пр | Светильник ИНДЕКС К ПОЗИЦИИ(справочно): 1 Монтажные работы СМР=4,89 | 100 шт. | 0,01*5 | 1336.24 | 855.73 | 21.53 | 1.63 | 13.36 | 8.56 | 0.22 | 0.02 | 68.24 | 0.68 | 0.1
11 | ТЕРм08-03-526-01 Приказ Минстроя России от 12.11.14 №703/пр | Автомат одно-, двух-, трехполюсный, устанавливаемый на конструкции: на стене или колонне, на ток до 25 А (1р) ИНДЕКС К ПОЗИЦИИ(справочно): 1 Монтажные работы СМР=4,89 | 1 шт. | 2*5 | 50 | 18.77 | 1.4 |  | 100 | 37.54 | 2.8 |  | 1.56 | 3.12
12 | ТЕРм08-03-591-08 Приказ Минстроя России от 12.11.14 №703/пр | Розетка штепсельная: неутопленного типа при открытой проводке ИНДЕКС К ПОЗИЦИИ(справочно): 1 Монтажные работы СМР=4,89 | 100 шт. | 0,02*5 | 568.86 | 433.38 | 20.83 | 0.49 | 11.38 | 8.67 | 0.42 | 0.01 | 34.56 | 0.69 | 0.03
13 | ТЕРм10-02-016-06 Приказ Минстроя России от 12.11.14 №703/пр | Отдельно устанавливаемый: преобразователь или блок питания ИНДЕКС К ПОЗИЦИИ(справочно): 1 Монтажные работы СМР=4,89 | 1 шт. | 1*5 | 241.42 | 141.6 | 42.02 | 5.35 | 241.42 | 141.6 | 42.02 | 5.35 | 10.1 | 10.1 | 0.44 | 0.44
14 | ТЕРм10-04-030-04 Приказ Минстроя России от 12.11.14 №703/пр | Дополнительная установка на пультах и панелях: колодки клеммной на 20 клемм (клемма проходная) ИНДЕКС К ПОЗИЦИИ(справочно): 1 Монтажные работы СМР=4,89 | 1 шт. | 12 (200+20+20)/20*5 | 22.74 | 10.33 |  |  | 272.88 | 123.96 |  |  | 1 | 12
15 | ТЕРм11-08-001-01 Приказ Минстроя России от 12.11.14 №703/пр | Присоединение к приборам электрических проводок под винт: с оконцеванием наконечником ИНДЕКС К ПОЗИЦИИ(справочно): 1 Монтажные работы СМР=4,89 | 100 концов жил | 4,5*5 | 186.13 | 143.74 |  |  | 837.59 | 646.83 |  |  | 11.3 | 50.85
16 | ТЕРм08-02-399-01 Приказ Минстроя России от 12.11.14 №703/пр | Провод в коробах, сечением: до 6 мм2 (шкаф) ИНДЕКС К ПОЗИЦИИ(справочно): 1 Монтажные работы СМР=4,89 | 100 м | 2*5 | 49.09 | 33.53 | 2.15 | 0.16 | 98.18 | 67.06 | 4.3 | 0.32 | 2.82 | 5.64 | 0.01 | 0.02
17 | ТЕРм11-03-001-01 Приказ Минстроя России от 12.11.14 №703/пр | Разъем РРМ 77/3 ИНДЕКС К ПОЗИЦИИ(справочно): 1 Монтажные работы СМР=4,89 | 1 шт. | 80*5 | 7.61 | 6.52 |  |  | 608.8 | 521.6 |  |  | 0.52 | 41.6
18 | ТЕРм10-04-030-02 Приказ Минстроя России от 12.11.14 №703/пр | Реле РЭК-77/3 ИНДЕКС К ПОЗИЦИИ(справочно): 1 Монтажные работы СМР=4,89 | 1 шт. | 80*5 | 5.85 | 5.74 |  |  | 468 | 459.2 |  |  | 0.5 | 40
19 | ТЕРм08-02-397-01 Приказ Минстроя России от 12.11.14 №703/пр | DIN-рейка, прим ИНДЕКС К ПОЗИЦИИ(справочно): 1 Монтажные работы СМР=4,89 | 100 м | 0,04*5 | 882.81 | 101.78 | 120.81 | 26.8 | 35.31 | 4.07 | 4.83 | 1.07 | 8.56 | 0.34 | 2.17 | 0.09
20 | ТЕРм08-03-526-01 Приказ Минстроя России от 12.11.14 №703/пр | Автомат одно-, двух-, трехполюсный, устанавливаемый на конструкции: на стене или колонне, на ток до 25 А (2р) ИНДЕКС К ПОЗИЦИИ(справочно): 1 Монтажные работы СМР=4,89 | 1 шт. | 2*5 | 50 | 18.77 | 1.4 |  | 100 | 37.54 | 2.8 |  | 1.56 | 3.12
21 | ТЕРм08-02-405-01 Приказ Минстроя России от 12.11.14 №703/пр | Провод по установленным стальным конструкциям и панелям, сечение: до 16 мм2 ИНДЕКС К ПОЗИЦИИ(справочно): 1 Монтажные работы СМР=4,89 | 100 м | 4,4 1,8+1,7+0,9*5 | 543.39 | 364.31 | 100.22 | 2.61 | 2390.92 | 1602.96 | 440.97 | 11.48 | 30.64 | 134.82 | 0.16 | 0.7
22 | ТЕРм08-03-574-01 Приказ Минстроя России от 12.11.14 №703/пр | Разводка по устройствам и подключение жил кабелей или проводов сечением: до 10 мм2 ИНДЕКС К ПОЗИЦИИ(справочно): 1 Монтажные работы СМР=4,89 | 100 жил | 3*5 | 322.41 | 210.67 | 2.15 | 0.16 | 967.23 | 632.01 | 6.45 | 0.48 | 16.8 | 50.4 | 0.01 | 0.03
23 | ТЕРм10-04-030-04 Приказ Минстроя России от 12.11.14 №703/пр | Дополнительная установка на пультах и панелях: колодки клеммной на 20 клемм (клемма проходная) ИНДЕКС К ПОЗИЦИИ(справочно): 1 Монтажные работы СМР=4,89 | 1 шт. | 12 (200+40)/20*5 | 22.74 | 10.33 |  |  | 272.88 | 123.96 |  |  | 1 | 12
24 | ТЕРм08-02-396-05 Приказ Минстроя России от 12.11.14 №703/пр | Короб металлический по стенам и потолкам (160х60) ИНДЕКС К ПОЗИЦИИ(справочно): 1 Монтажные работы СМР=4,89 | 100 м | 0,15*5 | 527.35 | 357.65 | 40.6 | 1.63 | 79.1 | 53.65 | 6.09 | 0.24 | 30.08 | 4.51 | 0.1 | 0.02
25 | ТЕРм08-02-396-05 Приказ Минстроя России от 12.11.14 №703/пр | Короб металлический по стенам и потолкам (50х50) ИНДЕКС К ПОЗИЦИИ(справочно): 1 Монтажные работы СМР=4,89 | 100 м | 0,2*5 | 527.35 | 357.65 | 40.6 | 1.63 | 105.47 | 71.53 | 8.12 | 0.33 | 30.08 | 6.02 | 0.1 | 0.02
26 | ТЕРм08-02-399-01 Приказ Минстроя России от 12.11.14 №703/пр | Провод в коробах, сечением: до 6 мм2 ИНДЕКС К ПОЗИЦИИ(справочно): 1 Монтажные работы СМР=4,89 | 100 м | 0,85*5 | 49.09 | 33.53 | 2.15 | 0.16 | 41.73 | 28.5 | 1.83 | 0.14 | 2.82 | 2.4 | 0.01 | 0.01
27 | ТЕРм08-02-405-01 Приказ Минстроя России от 12.11.14 №703/пр | Провод по установленным стальным конструкциям и панелям, сечение: до 16 мм2 (ПВС) ИНДЕКС К ПОЗИЦИИ(справочно): 1 Монтажные работы СМР=4,89 | 100 м | 2,15*5 | 543.39 | 364.31 | 100.22 | 2.61 | 1168.29 | 783.27 | 215.47 | 5.61 | 30.64 | 65.88 | 0.16 | 0.34
28 | ТЕРм10-04-066-04 Приказ Минстроя России от 12.11.14 №703/пр | Короб пластиковый на 2 модуля, прим ИНДЕКС К ПОЗИЦИИ(справочно): 1 Монтажные работы СМР=4,89 | 1 шт. | 2*5 | 50.74 | 43.12 |  |  | 101.48 | 86.24 |  |  | 4 | 8
29 | ТЕРм08-03-525-01 Приказ Минстроя России от 12.11.14 №703/пр | Выключатель путевой, прим ИНДЕКС К ПОЗИЦИИ(справочно): 1 Монтажные работы СМР=4,89 | 1 шт. | 3*5 | 69.05 | 25.41 | 1.4 |  | 207.15 | 76.23 | 4.2 |  | 2.09 | 6.27
30 | ТЕР46-03-009-02 Приказ Минстроя России от 12.11.14 №703/пр | Пробивка в кирпичных стенах гнезд размером: до 260х260 мм ИНДЕКС К ПОЗИЦИИ(справочно): 1 Монтажные работы СМР=4,89 | 100 шт. | 0,02*5 | 2450.02 | 618.81 | 1831.21 | 192.49 | 49 | 12.38 | 36.62 | 3.85 | 53.3 | 1.07 | 15.83 | 0.32
31 | Расчет | Рабочая документация МАТ=70190/1,18/4,89 ИНДЕКС К ПОЗИЦИИ(справочно): 1 Монтажные работы СМР=4,89 | шт | 1*5 | 12164,22 70190/1,18/4,89 |  |  |  | 12164.22
Итого прямые затраты по разделу в ценах 2001г. | [8 empty] | 21940.16 | 6626.56 | 861.92 | 34.3 |  | 521.64 |  | 2.32
Итого прямые затраты по разделу с учетом коэффициентов к итогам (МДС35 пр.1 т.2 п.5.1._То же, внутри работающих ТП и РП при наличии допусков ОЗП=1,35; ЭМ=1,35; ЗПМ=1,35; ТЗ=1,35; ТЗМ=1,35 (Поз. 1-2, 10-12, 16, 19-22, 24-27, 29, 3-9, 13, 15, 17, 14, 18, 23, 28)) | [8 empty] | 24543.98 | 8941.52 | 1150.78 | 44.96 |  | 703.84 |  | 3.02
Накладные расходы | [8 empty] | 8029.61
Сметная прибыль | [8 empty] | 5682.74
Итого по разделу 1 Монтажные работы | [8 empty] | 187073.45 |  |  |  |  | 703.84 |  | 3.02
Раздел 2. Материалы не учтенные ТЕРм
32 | Прайс | Короб перфорированный 40х60 TDM (пластиковый) МАТ=184/1,18/4,89 ИНДЕКС К ПОЗИЦИИ(справочно): 2 Материалы не учтенные ТЕРм СМР=4,89 | м | 5*5 | 31,89 184/1,18/4,89 |  |  |  | 159.45
33 | Прайс | Сальник PG 13,5 МАТ=38/1,18/4,89 ИНДЕКС К ПОЗИЦИИ(справочно): 2 Материалы не учтенные ТЕРм СМР=4,89 | шт | 20*5 | 6,59 38/1,18/4,89 |  |  |  | 131.8
34 | Прайс | Блок дискретного ввода BID-14 МАТ=22184,32/4,89 ИНДЕКС К ПОЗИЦИИ(справочно): 2 Материалы не учтенные ТЕРм СМР=4,89 | шт | 7*5 | 4536,67 22184,32/4,89 |  |  |  | 31756.69
35 | Прайс | Термодатчик КТО МАТ=550/1,18/4,89 ИНДЕКС К ПОЗИЦИИ(справочно): 2 Материалы не учтенные ТЕРм СМР=4,89 | шт | 1*5 | 95,32 550/1,18/4,89 |  |  |  | 95.32
36 | Прайс | Светильник ЛПО 2010 МАТ=880/1,18/4,89 ИНДЕКС К ПОЗИЦИИ(справочно): 2 Материалы не учтенные ТЕРм СМР=4,89 | шт | 1*5 | 152,51 880/1,18/4,89 |  |  |  | 152.51
37 | Прайс | Выключатель автоматический ВА47-63 16А 1р МАТ=96,40/1,18/4,89 ИНДЕКС К ПОЗИЦИИ(справочно): 2 Материалы не учтенные ТЕРм СМР=4,89 | шт | 2*5 | 16,71 96,40/1,18/4,89 |  |  |  | 33.42
38 | Прайс | Розетка РАр 10-3-ОП МАТ=187/1,18/4,89 ИНДЕКС К ПОЗИЦИИ(справочно): 2 Материалы не учтенные ТЕРм СМР=4,89 | шт | 1*5 | 32,41 187/1,18/4,89 |  |  |  | 32.41
39 | Прайс | БП30Б-Д3-24 МАТ=2006/1,18/4,89 ИНДЕКС К ПОЗИЦИИ(справочно): 2 Материалы не учтенные ТЕРм СМР=4,89 | шт | 1*5 | 347,65 2006/1,18/4,89 |  |  |  | 347.65
40 | Прайс | Клемма проходная CBC.2/GR МАТ=27,5/1,18/4,89 ИНДЕКС К ПОЗИЦИИ(справочно): 2 Материалы не учтенные ТЕРм СМР=4,89 | шт | 400 200+200*5 | 4,77 27,5/1,18/4,89 |  |  |  | 1908
41 | Прайс | Фиксатор торцевой BTU МАТ=39,5/1,18/4,89 ИНДЕКС К ПОЗИЦИИ(справочно): 2 Материалы не учтенные ТЕРм СМР=4,89 | шт | 60 20+40*5 | 6,85 39,5/1,18/4,89 |  |  |  | 411
42 | Прайс | Разделитель DFU/4 МАТ=27/1,18/4,89 ИНДЕКС К ПОЗИЦИИ(справочно): 2 Материалы не учтенные ТЕРм СМР=4,89 | шт | 20*5 | 4,68 27/1,18/4,89 |  |  |  | 93.6
43 | Прайс | Маркировка 1-50 CNU/8/001 МАТ=1443/1,18/4,89 ИНДЕКС К ПОЗИЦИИ(справочно): 2 Материалы не учтенные ТЕРм СМР=4,89 | уп | 1*5 | 250,08 1443/1,18/4,89 |  |  |  | 250.08
44 | Прайс | Маркировка 51-100 CNU/8/51 МАТ=1443/1,18/4,89 ИНДЕКС К ПОЗИЦИИ(справочно): 2 Материалы не учтенные ТЕРм СМР=4,89 | уп | 1*5 | 250,08 1443/1,18/4,89 |  |  |  | 250.08
45 | Прайс | Маркировка 101-150 CNU/8/101 МАТ=1443/1,18/4,89 ИНДЕКС К ПОЗИЦИИ(справочно): 2 Материалы не учтенные ТЕРм СМР=4,89 | уп | 1*5 | 250,08 1443/1,18/4,89 |  |  |  | 250.08
46 | Прайс | Маркировка 151-200 CNU/8/151 МАТ=1443/1,18/4,89 ИНДЕКС К ПОЗИЦИИ(справочно): 2 Материалы не учтенные ТЕРм СМР=4,89 | уп | 1*5 | 250,08 1443/1,18/4,89 |  |  |  | 250.08
47 | Прайс | Наконечник Е1,0-08 МАТ=249/1,18/4,89 ИНДЕКС К ПОЗИЦИИ(справочно): 2 Материалы не учтенные ТЕРм СМР=4,89 | уп | 2*5 | 43,15 249/1,18/4,89 |  |  |  | 86.3
48 | Прайс | Наконечник Е1,5-08 МАТ=297/1,18/4,89 ИНДЕКС К ПОЗИЦИИ(справочно): 2 Материалы не учтенные ТЕРм СМР=4,89 | уп | 2*5 | 51,47 297/1,18/4,89 |  |  |  | 102.94
49 | Прайс | Наконечник НГИ2 1,0-10 МАТ=118/1,18/4,89 ИНДЕКС К ПОЗИЦИИ(справочно): 2 Материалы не учтенные ТЕРм СМР=4,89 | уп | 3*5 | 20,45 118/1,18/4,89 |  |  |  | 61.35
50 | Прайс | Провод ПВ-3 1,0 МАТ=10/1,18/4,89 ИНДЕКС К ПОЗИЦИИ(справочно): 2 Материалы не учтенные ТЕРм СМР=4,89 | м | 200*5 | 1,73 10/1,18/4,89 |  |  |  | 346
51 | Прайс | Реле РЭК-77/3, 10А, 230В, АС ТДМ МАТ=215/1,18/4,89 ИНДЕКС К ПОЗИЦИИ(справочно): 2 Материалы не учтенные ТЕРм СМР=4,89 | шт | 80*5 | 37,26 215/1,18/4,89 |  |  |  | 2980.8
52 | Прайс | Разъем РРМ 77/3 модульный ТДМ МАТ=108/1,18/4,89 ИНДЕКС К ПОЗИЦИИ(справочно): 2 Материалы не учтенные ТЕРм СМР=4,89 | шт | 80*5 | 18,72 108/1,18/4,89 |  |  |  | 1497.6
53 | Прайс | DIN-рейка OMEGA-3F с перфорацикй МАТ=143/1,18/4,89 ИНДЕКС К ПОЗИЦИИ(справочно): 2 Материалы не учтенные ТЕРм СМР=4,89 | м | 4*5 | 24,78 143/1,18/4,89 |  |  |  | 99.12
54 | Прайс | Маркировка 1-10 CNU/8/510 МАТ=1443/1,18/4,89 ИНДЕКС К ПОЗИЦИИ(справочно): 2 Материалы не учтенные ТЕРм СМР=4,89 | уп | 1*5 | 250,08 1443/1,18/4,89 |  |  |  | 250.08
55 | Прайс | Провод ПВС 3х1,0 МАТ=37,50/1,18/4,89 ИНДЕКС К ПОЗИЦИИ(справочно): 2 Материалы не учтенные ТЕРм СМР=4,89 | м | 100*5 | 6,5 37,50/1,18/4,89 |  |  |  | 650
56 | Прайс | Провод ПВС 3х1,5 МАТ=44/1,18/4,89 ИНДЕКС К ПОЗИЦИИ(справочно): 2 Материалы не учтенные ТЕРм СМР=4,89 | м | 200*5 | 7,63 44/1,18/4,89 |  |  |  | 1526
57 | Прайс | Кабель КГВВ 7х1,0 МАТ=84,50/1,18/4,89 ИНДЕКС К ПОЗИЦИИ(справочно): 2 Материалы не учтенные ТЕРм СМР=4,89 | м | 170*5 | 14,64 84,50/1,18/4,89 |  |  |  | 2488.8
58 | Прайс | Кабель КГВВ 5х1,0 МАТ=61,30/1,18/4,89 ИНДЕКС К ПОЗИЦИИ(справочно): 2 Материалы не учтенные ТЕРм СМР=4,89 | м | 90*5 | 10,62 61,30/1,18/4,89 |  |  |  | 955.8
59 | Прайс | Наконечник Е1,0-12 МАТ=0,70/1,18/4,89 ИНДЕКС К ПОЗИЦИИ(справочно): 2 Материалы не учтенные ТЕРм СМР=4,89 | шт | 300*5 | 0,12 0,70/1,18/4,89 |  |  |  | 36
60 | Прайс | Кабельный маркер "0"..."9" на провод 1,0 мм2 МАТ=110/1,18/4,89 ИНДЕКС К ПОЗИЦИИ(справочно): 2 Материалы не учтенные ТЕРм СМР=4,89 | уп | 10*5 | 19,06 110/1,18/4,89 |  |  |  | 190.6
61 | Прайс | Кабельная бирка МАТ=136/1,18/4,89 ИНДЕКС К ПОЗИЦИИ(справочно): 2 Материалы не учтенные ТЕРм СМР=4,89 | уп | 1*5 | 23,57 136/1,18/4,89 |  |  |  | 23.57
62 | Прайс | Бокс навесной КМПн 2/2 МАТ=312/1,18/4,89 ИНДЕКС К ПОЗИЦИИ(справочно): 2 Материалы не учтенные ТЕРм СМР=4,89 | шт | 2*5 | 54,07 312/1,18/4,89 |  |  |  | 108.14
63 | Прайс | Выключатель ВА47-29 2Р С16 МАТ=208/1,18/4,89 ИНДЕКС К ПОЗИЦИИ(справочно): 2 Материалы не учтенные ТЕРм СМР=4,89 | шт | 2*5 | 36,05 208/1,18/4,89 |  |  |  | 72.1
64 | Прайс | Короб перфорированный металл 100х60 с крышкой МАТ=(329+240)/1,18/4,89 ИНДЕКС К ПОЗИЦИИ(справочно): 2 Материалы не учтенные ТЕРм СМР=4,89 | 3 м | 5*5 | 98,61 (329+240)/1,18/4,89 |  |  |  | 493.05
65 | Прайс | Короб перфорированный металл 50х50 с крышкой МАТ=(155+87,10)/1,18/4,89 ИНДЕКС К ПОЗИЦИИ(справочно): 2 Материалы не учтенные ТЕРм СМР=4,89 | 3 м | 7*5 | 41,96 (155+87,10)/1,18/4,89 |  |  |  | 293.72
66 | Прайс | Выключатель путевой ВП15к МАТ=678/1,18/4,89 ИНДЕКС К ПОЗИЦИИ(справочно): 2 Материалы не учтенные ТЕРм СМР=4,89 | шт | 3*5 | 117,5 678/1,18/4,89 |  |  |  | 352.5
67 О | Прайс | ПО для БСЕ-5 (опрос BID-14) ПЗ=87037/1,18/4,89 ИНДЕКС К ПОЗИЦИИ(справочно): 2 Материалы не учтенные ТЕРм СМР=4,89 | шт | 1*5 | 15083,88 87037/1,18/4,89 |  |  |  | 15083.88
Итого прямые затраты по разделу в ценах 2001г. | [8 empty] | 63820.52
Итого по разделу 2 Материалы не учтенные ТЕРм | [8 empty] | 312082.34
Раздел 3. Оборудование
68 О | Прайс | Шкаф навесной СЕ 1400х800х300 ПЗ=23309/1,18/3,46 ИНДЕКС К ПОЗИЦИИ(справочно): 3 Оборудование СМР=3,46 | шт | 1*5 | 5709,07 23309/1,18/3,46 |  |  |  | 5709.07
69 О | Прайс | Коммутатор DSG-1100-10/МЕ ПЗ=6350/1,18/3,46 ИНДЕКС К ПОЗИЦИИ(справочно): 3 Оборудование СМР=3,46 | шт | 1*5 | 1555,31 6350/1,18/3,46 |  |  |  | 1555.31
70 О | Прайс | Программируемый логический контроллер ВСЕ-5 ПЗ=39110,17/3,46 ИНДЕКС К ПОЗИЦИИ(справочно): 3 Оборудование СМР=3,46 | шт | 1*5 | 11303,52 39110,17/3,46 |  |  |  | 11303.52
71 О | Прайс | Обогреватель (SQ0832-0006)100 Вт, 230 В, ПЗ=3024/1,18/3,46 ИНДЕКС К ПОЗИЦИИ(справочно): 3 Оборудование СМР=3,46 | шт | 1*5 | 740,67 3024/1,18/3,46 |  |  |  | 740.67
72 О | Прайс | ИБП Cyber Power VALUE 800 ELCD ПЗ=5353/1,18/3,46 ИНДЕКС К ПОЗИЦИИ(справочно): 3 Оборудование СМР=3,46 | шт | 1*5 | 1311,11 5353/1,18/3,46 |  |  |  | 1311.11
Итого прямые затраты по разделу в ценах 2001г. | [8 empty] | 20619.68
Итого по разделу 3 Оборудование | [8 empty] | 71344.09
Раздел 4. ПНР
73 | ТЕРп02-01-002-01 Приказ Минстроя России от 12.11.14 №703/пр | Автоматизированная система управления II категории технической сложности с количеством каналов (Кобщ): 2 ИНДЕКС К ПОЗИЦИИ(справочно): 4 ПНР СМР=11,22 | 1 система | 1*5 | 329.37 | 329.37 |  |  | 329.37 | 329.37 |  |  | 17.6 | 17.6
74 | ТЕРп02-02-001-01 Приказ Минстроя России от 12.11.14 №703/пр | Инсталляция и базовая настройка общего и специального программного обеспечения ИНДЕКС К ПОЗИЦИИ(справочно): 4 ПНР СМР=11,22 | 1 инсталляция | 1*5 | 49.45 | 49.45 |  |  | 49.45 | 49.45 |  |  | 2.49 | 2.49
75 | ТЕРп02-02-003-01 Приказ Минстроя России от 12.11.14 №703/пр | Функциональная настройка специального программного обеспечения АС, количество функций - 1 ИНДЕКС К ПОЗИЦИИ(справочно): 4 ПНР СМР=11,22 | 1 функция | 5*5 | 54.87 | 54.87 |  |  | 274.35 | 274.35 |  |  | 2.76 | 13.8
76 | ТЕРп02-02-005-02 Приказ Минстроя России от 12.11.14 №703/пр | Комплексная наладка АС: II категории сложности ИНДЕКС К ПОЗИЦИИ(справочно): 4 ПНР СМР=11,22 | 1 система | 1*5 | 447.42 | 447.42 |  |  | 447.42 | 447.42 |  |  | 22.5 | 22.5
77 | ТЕРп02-02-006-02 Приказ Минстроя России от 12.11.14 №703/пр | Предварительные испытания АС: II категории сложности ИНДЕКС К ПОЗИЦИИ(справочно): 4 ПНР СМР=11,22 | 1 система | 1*5 | 633.04 | 633.04 |  |  | 633.04 | 633.04 |  |  | 31.85 | 31.85
Итого прямые затраты по разделу в ценах 2001г. | [8 empty] | 1733.63 | 1733.63 |  |  |  | 88.24
Итого прямые затраты по разделу с учетом коэффициентов к итогам (МДС35 пр.1 т.2 п.5.1._То же, внутри работающих ТП и РП при наличии допусков ОЗП=1,35; ЭМ=1,35; ЗПМ=1,35; ТЗ=1,35; ТЗМ=1,35 (Поз. 73-77)) | [8 empty] | 2340.4 | 2340.4 |  |  |  | 119.12
Накладные расходы | [8 empty] | 1521.26
Сметная прибыль | [8 empty] | 936.16
Итого по разделу 4 ПНР | [8 empty] | 53831.54 |  |  |  |  | 119.12
ИТОГИ ПО СМЕТЕ:
Итого прямые затраты по смете в ценах 2001г. | [8 empty] | 108113.99 | 8360.19 | 861.92 | 34.3 |  | 609.88 |  | 2.32
Итого прямые затраты по смете с учетом коэффициентов к итогам (МДС35 пр.1 т.2 п.5.1._То же, внутри работающих ТП и РП при наличии допусков ОЗП=1,35; ЭМ=1,35; ЗПМ=1,35; ТЗ=1,35; ТЗМ=1,35 (Поз. 1-2, 10-12, 16, 19-22, 24-27, 29, 3-9, 13, 15, 17, 14, 18, 23, 28, 73-77)) | [8 empty] | 111324.58 | 11281.92 | 1150.78 | 44.96 |  | 822.96 |  | 3.02
Накладные расходы | [8 empty] | 9550.87
Сметная прибыль | [8 empty] | 6618.9
Итоги по смете:
Итого Строительные работы | [8 empty] | 59865.48 |  |  |  |  | 1.07 |  | 0.32
Итого Монтажные работы | [8 empty] | 365530.14 |  |  |  |  | 702.77 |  | 2.7
Итого Оборудование | [8 empty] | 145104.26
Итого Прочие затраты | [8 empty] | 53831.54 |  |  |  |  | 119.12
Итого | [8 empty] | 3121657.1 |  |  |  |  | 822.96 |  | 3.02
Справочно, в ценах 2001г.:
Материалы | [8 empty] | 63188.32
Машины и механизмы | [8 empty] | 1150.78
ФОТ | [8 empty] | 11326.88
Оборудование | [8 empty] | 35703.56
Накладные расходы | [8 empty] | 9550.87
Сметная прибыль | [8 empty] | 6618.9
НДС 18% | [8 empty] | 561898.278
ВСЕГО по смете | [8 empty] | 3683555.378 |  |  |  |  | 822.96 |  | 3.02
Составил: Инженер-сметчик ___________________________Г.Н.Прокофьева
(должность, подпись, расшифровка)
Проверил: _______________________________________________________
(должность, подпись, расшифровка)